## 测试报告
测试报告 |  | 实现方式 | 测试结果 | Bug
项目名称 | VS680
测试模块 | 整机系统压力稳定性测试
开发人员 | 陈伟、姚紫微
测试人员 | 陈广涛
测试版本 | 20220816_145935_freestyle_Stability0816
测试开始~完成时间 | 20220819 - 20220825
稳定性摸底测试 | 各系统模块功能压测 | 需要细分模块，再针对不同模块的控件开关、Tab切换、功能交互等方面进行自动化用例设计 | FAIL | #1922： [SEE0101][系统稳定性测试]覆盖各模块20个应用程序压力测试，存在826个crash，多个anr
| Reboot压力测试 | 编写脚本设计Reboot逻辑，每次Reboot后检测所在界面是否正常并截图保存 | FAIL | #1868： Ongoing - 重启压测80次出现adb无法找到机器的情况，需要分析原因，目前在adb recovery模式无法恢复 机器保留，先提交Bug
| 各类显示通道切换压测 | 搭配Display Mode APP进行切换压测，需要解决判断的问题 | FAIL | #1871： Ongoing - 各类显示通道切换压测，第112次切换到HDMI MPG1 + MIPI G2后该次是PASS，后面机器起不来了，MIPI显示白屏，HDMI显示器无显示，adb显示offline，无法导出adb log，有串口log
| 电源开关机压测 | 需要将电源进行外接程控继电器实现电源开关机压测 | FAIL | #1891： Ongoing - 1000次电源开关机压力测试，第187次后出现设备无法启动的情况，继电器已上电，但是设备没有启动，系统死掉了

## 各系统模块功能压测
各系统模块功能压力测试用例
测试项 | 测试前提 | 测试步骤 | 期望结果 | 测试结果 | Comment
各系统模块功能压测 | 串口线、测试脚本、测试设备一台 | 1、电脑安装好Python3版本 2、将appRangeCoverMonkeyTest.py脚本放置在文件夹中 3、测试设备连接电脑->打开命令行->输入Python appRangeCoverMonkeyTest.py开始测试 4、测试完成后->导出log-> 双击catch_log.bat导出大部分log 再导出其他log： adb shell logcat -b all>logcat.log adb shell top -m 10>top.txt 再进入SecureCRT保存串口log给到开发 | 5、机器运行正常，未死机等情况 log中如果有crash或者anr则为Fail或者在切换压测过程中出现异常，需要提交Bug附上Log给到开发分析评估是否需要解决 | FAIL | #1922： [SEE0101][系统稳定性测试]覆盖各模块20个应用程序压力测试，存在826个crash，多个anr

## Reboot压力测试
Reboot压力测试用例
测试项 | 测试前提 | 测试步骤 | 期望结果 | 测试结果 | Comment
1000次反复重启压力测试 | 串口线、测试脚本、测试设备一台 | 1、电脑安装好Python3版本 2、将rebootTest.py脚本放置在文件夹中 3、安装Python运行库： pip3 install pandas pip3 install airtest pip3 install poco 4、测试设备连接电脑->打开命令行->输入Python rebootTest.py开始测试 5、测试完成后->->查看result.xlsx测试结果->再导出log-> 双击catch_log.bat导出大部分log 再导出其他log： adb shell logcat -b all>logcat.log adb shell top -m 10>top.txt 再进入SecureCRT保存串口log给到开发 | 5、result.xlsx中无Fail的情况，1000次重启测试均为PASS log中如果有crash或者anr则为Fail，需要提交Bug附上Log给到开发分析评估是否需要解决 | FAIL | BugID：#1868

## 各类显示通道切换压测
各类显示通道切换循环压测压力测试用例
测试项 | 测试前提 | 测试步骤 | 期望结果 | 测试结果 | Comment
HDMI only | 串口线、测试脚本、测试设备一台、MIPI屏一台、外接HDMI显示器一台 | 1、电脑安装好Python3版本 2、将outputStreamStressTest.py脚本放置在文件夹中 3、安装Python运行库： pip3 install pandas pip3 install airtest pip3 install poco 4、测试设备连接电脑->打开命令行->输入Python outputStreamStressTest.py开始测试 5、测试完成后->->查看result.xlsx测试结果->再导出log-> 双击catch_log.bat导出大部分log 再导出其他log： adb shell logcat -b all>logcat.log adb shell top -m 10>top.txt 再进入SecureCRT保存串口log给到开发 | 5、result.xlsx中无Fail的情况，1000次循环切换测试均为PASS log中如果有crash或者anr则为Fail或者在切换压测过程中出现异常，需要提交Bug附上Log给到开发分析评估是否需要解决 | FAIL | BugID：#1871
MIPI only
HDMI MPG1 + MIPI G2
HDMI MG1 + MIPI G2
HDMI MG1 + MIPI P

## 电源开关机压测
电源开关机压力测试用例
测试项 | 测试前提 | 测试步骤 | 期望结果 | 测试结果 | Comment
1000次电源开关机压力测试 | 串口线、测试脚本、测试设备一台、程控继电器一台、将电源分出5V线通过继电器形成通路 | 1、电脑安装好Python3版本 2、将powerSupplyControlTest.py脚本放置在文件夹中 3、安装Python运行库： pip3 install pandas pip3 install pyserial 4、测试设备连接电脑->打开命令行->输入Python powerSupplyControlTest.py开始测试 5、测试完成后->->查看result.xlsx测试结果->再导出log-> 双击catch_log.bat导出大部分log 再导出其他log： adb shell logcat -b all>logcat.log adb shell top -m 10>top.txt 再进入SecureCRT保存串口log给到开发 | 5、result.xlsx中无Fail的情况，1000次循环切换测试均为PASS log中如果有crash或者anr则为Fail或者在切换压测过程中出现异常，需要提交Bug附上Log给到开发分析评估是否需要解决 | FAIL | BugID：#1891